## Index
Worksheets:
Remeha Eria Tower Ace S 4.5MR (V101) (BB530210.100.f00)
Remeha Eria Tower Ace S 6MR (V101) (BB530210.100.f00)
Remeha Eria Tower Ace S 8MR (V101) (BB530210.100.f00)

## Remeha Eria Tower Ace S 4.5MR
Remeha Eria Tower Ace S 4.5MR (V101) (BB530210.100.f00) |  | Commentaar
Norm | NEN-EN 16147 warmtepomp met elektrisch aangedreven compressor.
Fabrikant | Remeha B.V.
Fabricaat | .....
Leverancier | .....
VRIJE TEKST | .....
Distributeur | .....
Type | Eria Tower Ace S 4.5MR.
Beoogd gebruik | .....
VRIJE TEKST | .....
Vorm | .....
Uitvoering | .....
Constructie | .....
Materiaal omkasting | .....
Afmetingen (bxdxh) (mm) | 560x586x1.949 (binnenunit).;921x330x880 (buitenunit).
Afmeting(en) (mm) | .....
Oppervlaktebehandeling | .....
Kleur (RAL) | .....
Kleur | .....
Volumieke massa, leeg (kg) | 160 (binnenunit),;54 (buitenunit).
Volumieke massa, gevuld (kg) | 389 (binnenunit).
Volumieke massa | .....
VRIJE TEKST | .....
Nominaal vermogen (kW) | .....
Nominaal vermogen | .....
Toegevoerd vermogen (kW) | .....
Toegevoerd vermogen | .....
Verwarmingsvermogen (kW) | 4,6 A7/W35 (NEN-EN 14511-2).;4,1 A7/W55 (NEN-EN 14511-2).
Verwarmingsvermogen | .....
Koelvermogen (kW) | 6,0 A35/W18 (NEN-EN 14511-2).
Koelvermogen | .....
Koudemiddel | R32.
Massa koudemiddel (kg) | 1,2.
VRIJE TEKST | .....
A-pomp, energiezuinig (type) | .....
Pomp (type) | .....
Opgenomen vermogen (W) | .....
Opgenomen vermogen | .....
Aantal snelheden | .....
Toerental (omw./min.) | .....
Toerental | .....
VRIJE TEKST | .....
Boiler (type) | .....
Materiaal | staal, geëmailleerd.
Afmetingen (lxbxd) (mm) | .....
Afmeting(en) | .....
Inhoud (dm³) | .....
Inhoud | 190L.
Minimale druk (bar) | .....
Minimale druk | .....
Maximale druk (bar) | 7, tapwaterzijdig.
Maximale druk | .....
Maximale watertemperatuur (°C) | .....
Maximale watertemperatuur | .....
Nominale volumestroom (ΔT=3K) (m³/h) | .....
Nominale volumestroom | .....
Minimale volumestroom (ΔT=5K) (m³/h) | .....
Minimale volumestroom | .....
Nominaal drukverlies | .....
Corrosiebescherming | .....
VRIJE TEKST | .....
KEUZETEKST | Compressor:
Constructie | rotary compressor.
VRIJE TEKST | .....
Aansluiting koud water | buitendraad.;G 3/4" F.
Afmeting(en) aansluiting(en) koud water (mm) | .....
Afmeting(en) aansluiting(en) koud water | .....
Aansluiting warm water | buitendraad.;G 3/4" F.
Afmeting(en) aansluiting(en) warm water (mm) | .....
Afmeting(en) aansluiting(en) warm water | .....
Aansluiting aanvoer | buitendraad.;G 1" F.
Afmeting(en) aansluiting(en) aanvoer (mm) | .....
Afmeting(en) aansluiting(en) aanvoer | .....
Aansluiting retour | buitendraad.;G 1" F.
Afmeting(en) aansluiting(en) retour (mm) | .....
Afmeting(en) aansluiting(en) retour | .....
Aansluiting koudemiddel vloeistof | buitendraad.;1/4" / 1/2".
Afmeting(en) aansluiting(en) koudemiddel vloeistof (mm) | .....
Afmeting(en) aansluiting(en) koudemiddel vloeistof | .....
Aansluiting koudemiddel gas | buitendraad.;.....
Afmeting(en) aansluiting(en) koudemiddel gas (inch) | .....
Afmeting(en) aansluiting(en) koudemiddel gas | .....
VRIJE TEKST | .....
Drukklasse (PN) | .....
Drukklasse | .....
Maximale bedrijfsdruk (bar) | .....
Maximale bedrijfsdruk | .....
Geluidsdruk (dB(A)) | 32 (binnenunit).;58 (buitenunit).
Geluidsdruk | .....
VRIJE TEKST | .....
Watertemperatuur bij max. 40 °C (°C) | .....
Watertemperatuur | .....
Minimum efficient index (MEI) (NEN-EN 16480) | .....
VRIJE TEKST | .....
Beschermingsgraad (IP) | .....
Beschermingsgraad | .....
Aansluitspanning (V, Hz) | .....
Aansluitspanning | 230V.
Nominale stroomsterkte (A) | 3,8.
Nominale stroomsterkte | .....
Opgenomen vermogen (kW) | 0,9 - 1,55.
Opgenomen vermogen | .....
Data-aansluiting | .....
Aansluiting buitenunit | .....
COP-waarde | .....
Energie efficiëntie index (EEI) | .....
VRIJE TEKST | .....
KEUZETEKST | Hulpstukken:
- regelmodule | .....
- display | .....
- bedieningsknop | eTwist thermostaat.
- connector(en) | .....
- protocol | .....
VRIJE TEKST | .....
KEUZETEKST | Toebehoren:
- bevestigingsmiddel(en) | .....
- geluiddemping | .....
- geluidisolatie | .....
VRIJE TEKST | .....

## Remeha Eria Tower Ace S 6MR
Remeha Eria Tower Ace S 6MR (V101) (BB530210.100.f00) |  | Commentaar
Norm | NEN-EN 16147 warmtepomp met elektrisch aangedreven compressor.
Fabrikant | Remeha B.V.
Fabricaat | .....
Leverancier | .....
VRIJE TEKST | .....
Distributeur | .....
Type | Eria Tower Ace S 6MR.
Beoogd gebruik | .....
VRIJE TEKST | .....
Vorm | .....
Uitvoering | .....
Constructie | .....
Materiaal omkasting | .....
Afmetingen (bxdxh) (mm) | 560x586x1.949 (binnenunit).;921x330x880 (buitenunit).
Afmeting(en) (mm) | .....
Oppervlaktebehandeling | .....
Kleur (RAL) | .....
Kleur | .....
Volumieke massa, leeg (kg) | 160 (binnenunit),;54 (buitenunit).
Volumieke massa, gevuld (kg) | 389 (binnenunit).
Volumieke massa | .....
VRIJE TEKST | .....
Nominaal vermogen (kW) | .....
Nominaal vermogen | .....
Toegevoerd vermogen (kW) | .....
Toegevoerd vermogen | .....
Verwarmingsvermogen (kW) | 6,4 A7/W35 (NEN-EN 14511-2).;6,5 A7/W55 (NEN-EN 14511-2).
Verwarmingsvermogen | .....
Koelvermogen (kW) | 7,0 A35/W18 (NEN-EN 14511-2).
Koelvermogen | .....
Koudemiddel | R32.
Massa koudemiddel (kg) | 1,2.
VRIJE TEKST | .....
A-pomp, energiezuinig (type) | .....
Pomp (type) | .....
Opgenomen vermogen (W) | .....
Opgenomen vermogen | .....
Aantal snelheden | .....
Toerental (omw./min.) | .....
Toerental | .....
VRIJE TEKST | .....
Boiler (type) | .....
Materiaal | staal, geëmailleerd.
Afmetingen (lxbxd) (mm) | .....
Afmeting(en) | .....
Inhoud (dm³) | .....
Inhoud | 190L.
Minimale druk (bar) | .....
Minimale druk | .....
Maximale druk (bar) | 7, tapwaterzijdig.
Maximale druk | .....
Maximale watertemperatuur (°C) | .....
Maximale watertemperatuur | .....
Nominale volumestroom (ΔT=3K) (m³/h) | .....
Nominale volumestroom | .....
Minimale volumestroom (ΔT=5K) (m³/h) | .....
Minimale volumestroom | .....
Nominaal drukverlies | .....
Corrosiebescherming | .....
VRIJE TEKST | .....
KEUZETEKST | Compressor:
Constructie | rotary compressor.
VRIJE TEKST | .....
Aansluiting koud water | buitendraad.;G 3/4" F.
Afmeting(en) aansluiting(en) koud water (mm) | .....
Afmeting(en) aansluiting(en) koud water | .....
Aansluiting warm water | buitendraad.;G 3/4" F.
Afmeting(en) aansluiting(en) warm water (mm) | .....
Afmeting(en) aansluiting(en) warm water | .....
Aansluiting aanvoer | buitendraad.;G 1" F.
Afmeting(en) aansluiting(en) aanvoer (mm) | .....
Afmeting(en) aansluiting(en) aanvoer | .....
Aansluiting retour | buitendraad.;G 1" F.
Afmeting(en) aansluiting(en) retour (mm) | .....
Afmeting(en) aansluiting(en) retour | .....
Aansluiting koudemiddel vloeistof | buitendraad.;1/4" / 1/2".
Afmeting(en) aansluiting(en) koudemiddel vloeistof (mm) | .....
Afmeting(en) aansluiting(en) koudemiddel vloeistof | .....
Aansluiting koudemiddel gas | buitendraad.;.....
Afmeting(en) aansluiting(en) koudemiddel gas (inch) | .....
Afmeting(en) aansluiting(en) koudemiddel gas | .....
VRIJE TEKST | .....
Drukklasse (PN) | .....
Drukklasse | .....
Maximale bedrijfsdruk (bar) | .....
Maximale bedrijfsdruk | .....
Geluidsdruk (dB(A)) | 34 (binnenunit).;58 (buitenunit).
Geluidsdruk | .....
VRIJE TEKST | .....
Watertemperatuur bij max. 40 °C (°C) | .....
Watertemperatuur | .....
Minimum efficient index (MEI) (NEN-EN 16480) | .....
VRIJE TEKST | .....
Beschermingsgraad (IP) | .....
Beschermingsgraad | .....
Aansluitspanning (V, Hz) | .....
Aansluitspanning | 230V.
Nominale stroomsterkte (A) | 5,6.
Nominale stroomsterkte | .....
Opgenomen vermogen (kW) | 1,28 - 1,97.
Opgenomen vermogen | .....
Data-aansluiting | .....
Aansluiting buitenunit | .....
COP-waarde | .....
Energie efficiëntie index (EEI) | .....
VRIJE TEKST | .....
KEUZETEKST | Hulpstukken:
- regelmodule | .....
- display | .....
- bedieningsknop | eTwist thermostaat.
- connector(en) | .....
- protocol | .....
VRIJE TEKST | .....
KEUZETEKST | Toebehoren:
- bevestigingsmiddel(en) | .....
- geluiddemping | .....
- geluidisolatie | .....
VRIJE TEKST | .....

## Remeha Eria Tower Ace S 8MR
Remeha Eria Tower Ace S 8MR (V101) (BB530210.100.f00) |  | Commentaar
Norm | NEN-EN 16147 warmtepomp met elektrisch aangedreven compressor.
Fabrikant | Remeha B.V.
Fabricaat | .....
Leverancier | .....
VRIJE TEKST | .....
Distributeur | .....
Type | Eria Tower Ace S 8MR.
Beoogd gebruik | .....
VRIJE TEKST | .....
Vorm | .....
Uitvoering | .....
Constructie | .....
Materiaal omkasting | .....
Afmetingen (bxdxh) (mm) | 560x586x1.949 (binnenunit).;921x330x880 (buitenunit).
Afmeting(en) (mm) | .....
Oppervlaktebehandeling | .....
Kleur (RAL) | .....
Kleur | .....
Volumieke massa, leeg (kg) | 160 (binnenunit),;54 (buitenunit).
Volumieke massa, gevuld (kg) | 389 (binnenunit).
Volumieke massa | .....
VRIJE TEKST | .....
Nominaal vermogen (kW) | .....
Nominaal vermogen | .....
Toegevoerd vermogen (kW) | .....
Toegevoerd vermogen | .....
Verwarmingsvermogen (kW) | 7,6 A7/W35 (NEN-EN 14511-2).;8 A7/W55 (NEN-EN 14511-2).
Verwarmingsvermogen | .....
Koelvermogen (kW) | 7,1 A35/W18 (NEN-EN 14511-2).
Koelvermogen | .....
Koudemiddel | R32.
Massa koudemiddel (kg) | 1,2.
VRIJE TEKST | .....
A-pomp, energiezuinig (type) | .....
Pomp (type) | .....
Opgenomen vermogen (W) | .....
Opgenomen vermogen | .....
Aantal snelheden | .....
Toerental (omw./min.) | .....
Toerental | .....
VRIJE TEKST | .....
Boiler (type) | .....
Materiaal | staal, geëmailleerd.
Afmetingen (lxbxd) (mm) | .....
Afmeting(en) | .....
Inhoud (dm³) | .....
Inhoud | 190L.
Minimale druk (bar) | .....
Minimale druk | .....
Maximale druk (bar) | 7, tapwaterzijdig.
Maximale druk | .....
Maximale watertemperatuur (°C) | .....
Maximale watertemperatuur | .....
Nominale volumestroom (ΔT=3K) (m³/h) | .....
Nominale volumestroom | .....
Minimale volumestroom (ΔT=5K) (m³/h) | .....
Minimale volumestroom | .....
Nominaal drukverlies | .....
Corrosiebescherming | .....
VRIJE TEKST | .....
KEUZETEKST | Compressor:
Constructie | rotary compressor.
VRIJE TEKST | .....
Aansluiting koud water | buitendraad.;G 3/4" F.
Afmeting(en) aansluiting(en) koud water (mm) | .....
Afmeting(en) aansluiting(en) koud water | .....
Aansluiting warm water | buitendraad.;G 3/4" F.
Afmeting(en) aansluiting(en) warm water (mm) | .....
Afmeting(en) aansluiting(en) warm water | .....
Aansluiting aanvoer | buitendraad.;G 1" F.
Afmeting(en) aansluiting(en) aanvoer (mm) | .....
Afmeting(en) aansluiting(en) aanvoer | .....
Aansluiting retour | buitendraad.;G 1" F.
Afmeting(en) aansluiting(en) retour (mm) | .....
Afmeting(en) aansluiting(en) retour | .....
Aansluiting koudemiddel vloeistof | buitendraad.;1/4" / 1/2".
Afmeting(en) aansluiting(en) koudemiddel vloeistof (mm) | .....
Afmeting(en) aansluiting(en) koudemiddel vloeistof | .....
Aansluiting koudemiddel gas | buitendraad.;.....
Afmeting(en) aansluiting(en) koudemiddel gas (inch) | .....
Afmeting(en) aansluiting(en) koudemiddel gas | .....
VRIJE TEKST | .....
Drukklasse (PN) | .....
Drukklasse | .....
Maximale bedrijfsdruk (bar) | .....
Maximale bedrijfsdruk | .....
Geluidsdruk (dB(A)) | 36 (binnenunit).;59 (buitenunit).
Geluidsdruk | .....
VRIJE TEKST | .....
Watertemperatuur bij max. 40 °C (°C) | .....
Watertemperatuur | .....
Minimum efficient index (MEI) (NEN-EN 16480) | .....
VRIJE TEKST | .....
Beschermingsgraad (IP) | .....
Beschermingsgraad | .....
Aansluitspanning (V, Hz) | .....
Aansluitspanning | 230V.
Nominale stroomsterkte (A) | 7,20.
Nominale stroomsterkte | .....
Opgenomen vermogen (kW) | 1,66 - 2,91.
Opgenomen vermogen | .....
Data-aansluiting | .....
Aansluiting buitenunit | .....
COP-waarde | .....
Energie efficiëntie index (EEI) | .....
VRIJE TEKST | .....
KEUZETEKST | Hulpstukken:
- regelmodule | .....
- display | .....
- bedieningsknop | eTwist thermostaat.
- connector(en) | .....
- protocol | .....
VRIJE TEKST | .....
KEUZETEKST | Toebehoren:
- bevestigingsmiddel(en) | .....
- geluiddemping | .....
- geluidisolatie | .....
VRIJE TEKST | .....